## Sheet1
GPIO | Etichetta | Tipo | Note
GPIO0 | BOOT | Input/output | RTC, strapping pin
GPIO1 | UART0 TX | Output | Serial debug
GPIO2 |  | Input/output | Strapping pin, LED onboard
GPIO3 | UART0 RX | Input | Serial debug
GPIO4 |  | Input/output | RTC, touch
GPIO5 | VSPI CS | Input/output | Strapping pin
GPIO12 |  | Input/output | Strapping pin
GPIO13 |  | Input/output | Touch sensor
GPIO14 | HSPI CLK | Input/output | Touch sensor
GPIO15 | HSPI CS | Input/output | Strapping pin
GPIO16 |  | Input/output | RTC
GPIO17 |  | Input/output | RTC
GPIO18 | VSPI CLK | Input/output
GPIO19 | VSPI MISO | Input/output
GPIO21 | I2C SDA | Input/output
GPIO22 | I2C SCL | Input/output
GPIO23 | VSPI MOSI | Input/output
GPIO25 | DAC1 | Input/output | Analog output
GPIO26 | DAC2 | Input/output | Analog output
GPIO27 |  | Input/output | Touch sensor
GPIO32 |  | Input/output | Touch, ADC
GPIO33 |  | Input/output | Touch, ADC
GPIO34 |  | Input only | ADC
GPIO35 |  | Input only | ADC
GPIO36 | VP | Input only | ADC (Sensor VP)
GPIO39 | VN | Input only | ADC (Sensor VN)
GPIO6 | SCK/CLK | N/A | SPI flash – non usare
GPIO7 | SDO/SD0 | N/A | SPI flash – non usare
GPIO8 | SDI/SD1 | N/A | SPI flash – non usare
GPIO9 | SHD/SD2 | N/A | SPI flash – non usare
GPIO10 | SWP/SD3 | N/A | SPI flash – non usare
GPIO11 | CSC/CMD | N/A | SPI flash – non usare

## Foglio1
🧩 Tabella GPIO reale ↔ Etichetta scheda
Etichetta (D‑Nr) | GPIO reale | Funzioni/Note
D0 | 0 | Boot‑strap, internamente pull‑up
D1 | 1 | UART0 TX, log seriale
D2 | 2 | Led onboard, boot‑strap
D3 | 3 | UART0 RX
D4 | 4 | Uso generico
D5 | 5 | Boot‑strap — deve essere HIGH all’avvio
D6–D11 | 6,7,8,9,10,11 | Collegati alla flash — non usarli xecor.com+11upesy.com+11mischianti.org+11mischianti.org+7lastminuteengineers.com+7lastminuteengineers.com+7randomnerdtutorials.com+2randomnerdtutorials.com+2lastminuteengineers.com+2
D12 | 12 | Boot‑strap — imposta basso all’avvio
D13 | 13 | SPI, generico
D14 | 14 | SPI, possibile PWM
D15 | 15 | Boot‑strap — alto all’avvio, SPI CS
D16 | 16 | UART2 TX/RX
D17 | 17 | UART2 TX/RX
D18 | 18 | VSPI Clock
D19 | 19 | VSPI MISO
D21 | 21 | I²C SDA
D22 | 22 | I²C SCL
D23 | 23 | VSPI MOSI
D25 | 25 | DAC1, PWM
D26 | 26 | DAC2, PWM
D27 | 27 | Uso generico
D32 | 32 | ADC, touch, generico
D33 | 33 | ADC, touch, generico
D34 (VP) | 34 | ADC solo input
D35 | 35 | ADC solo input
D36 (VP) | 36 | ADC input only
D39 (VN) | 39 | ADC input only